## Sheet1
DANH SÁCH LINH KIỆN THIẾT BỊ ĐIỆN THOẠI IP KHÔNG HÌNH
STT | Mã linh kiện | Mô tả | Vị trí | Số lượng | USD
1 | CPU-Trung Tâm | MODULE TRUNG TÂM - Dual core ARM Cortex-A9, 667MHz - RAM 1GB - eMMC Flash 4GB - FLASH 256MB - Nguồn điện áp 5VDC - Kích thước: 51 x 56 x 1,6mm | CPU | 1
2 | DS1307ZN+T&R | REAL TIME CLOCK 64x8 SERIAL I2C RTC | U1 | 1 | 4.32
3 | TPD4S012 | IC 4CH ESD SOLUTION W/CLAMP 6SON | U2, U4 | 2 | 0.85
4 | AP2192ASG-13 | IC PWR SWITCH 2CH USB 1.5A 8SOIC | U3 | 1 | 0.89
5 | LAN9514-JZX | IC USB 2.0 ETHER CTRLR 64QFN | U5 | 1 | 7.47
6 | 93AA56AT-I/OT | IC EEPROM 2KBIT 2MHZ SOT23-6 | U6 | 1 | 0.32
7 | 1923-831056267TR-ND | OSC, SM, Discera, 1.8V, 24.0000MHz, 50ppm, 2.5x2.0mm | U7 | 1 | 1.8
8 | DSC1033CI1-002.0480-ND | OSCILLATOR 2.048MHZ 3.3V SMD | U8 | 1 | 1.43
9 | TXB0108PWR | IC 8 BIT TRNSTR 15KV ESD 20 TSSOP | U9 | 1 | 1.74
10 | LM2596S-3.3-ND | IC REG BUCK 3.3V 3A | U10 | 1 | 9.62
11 | LBEE5KL1DX-883 | 2.4GHz WiFi + Bluetooth Module | U11 | 1 | 13.17
12 | ANT |  | ANT1 | 1 |  | VND
13 | CR1220 | DE PIN CR1220 | BAT | 1 | 17500 | vnd
14 | C1210C226M3RACTU | CAP CER 22UF 25V X7R 1210 | C1, C2, C3, C4 | 4 | 1.62
15 | 04026D224KAT2A | CAP CER 0.22UF 6.3V X5R 0603 | C5, C17 | 2 | 0.12
16 | GRM32ER71A476KE15L | CAP CER 47UF 10V X7R 1210 | C6, C7, C8, C9 | 4 | 1.07
17 | GRM155R70J105KA12D | CAP CER 1UF 6.3V X7R 0603 | C10, C16 | 2 | 0.11
18 | C0603C104K9PAC7867 | Ceramic Capacitor 0.1uf 10%, 6.3V, X5R, 0603 | C11, C22, C23, C37, C43, C44, C58, C64, C67, C73, C74, C80, C83, C113, CG1, CM1 | 16 | 0.2
19 | CC0603KRX7R7BB331 | CAP CER 330PF 16V X7R 0603 | C12 | 1 | 0.1
20 | C1005C0G1H151F050BA | CAP CER 150PF 50V C0G 0603 | C13 | 1 | 0.51
21 | NC | [NoValue], Capacitor | C14, C39, C60, C61, C62 | 5
22 | 0402YC223JAT2A | CAP CER 0.022UF 16V X7R 0603 | C15 | 1 | 0.34
23 | C0402C153K9PACTU | CAP CER 0.015UF 6.3V X5R 0603 | C18 | 1 | 0.26
24 | TLCT107M010XTA | CAP TANT 100UF 10V 20% 1411 | C19, C40 | 2 | 4.35
25 | JMK212BJ226MG-T | CAP CER 22UF 6.3V 20% X5R 0805 | C20, C21, C41, C42 | 4 | 0.27
26 | GRM32ER61A476KE20L | CAP CER 47UF 10V 10% X5R 1210 | C24, C25, C31, C32, C45, C46, C52, C53 | 8 | 1.45
27 | GRM1555C1E751JA01D | CAP CER 750PF 25V NP0 0603 | C26, C35, C47, C56 | 4 | 0.14
28 | C0402C471K3RACTU | CAP CER 470PF 25V X7R 0603 | C27, C36, C48, C57 | 4 | 0.2
29 | C0402C100J3GACTU | CAP CER 10PF 25V NP0 0603 | C28, C38, C49, C59 | 4 | 0.1
30 | GRM32ER60J107ME20L | CAP CER 100UF 6.3V 20% X5R 1210 | C29, C30, C33, C34, C50, C51, C54, C55, C96, C97 | 10 | 0.77
31 | GRM188R60J106ME47J | CAP CER 10UF 6.3V 20% X5R 0603 | C63, C75, C76 | 3 | 0.21
32 | C1005X5R0J475K050BC | CAP CER 4.7UF 6.3V X5R 0603 | C65 | 1 | 0.42
33 | TLJB157M010R0500 | CAP TANT 150UF 10V 20% 1210 | C66 | 1 | 0.81
34 | CC0603FRNPO9BN150 | CAP CER 15PF 50V NP0 0603 | C68, C69, C70, C71 | 4 | 0.18
35 | UMK063CG220JT-F | CAP CER 22PF 50V NP0 0603 | C72 | 1 | 0.1
36 | CC0603KRX5R5BB475 | CAP CER 4.7UF 6.3V 10% X5R 0603 | C77, C81, C112, C114, C115 | 5 | 0.26
37 | 04026D104KAT2A | CAP CER 0.1UF 6.3V 10% X5R 0402 | C78, C79, C82 | 3 | 0.1
38 | CC0402KRX5R5BB474 | CAP CER 0.47UF 6.3V 10% X5R 0402 | C84, C85, C86, C87, C88, C89, C90, C91, C92, C93, C94, C95 | 12 | 0.1
39 | C0603C104K5RAC3121 | CAP CER 0.1UF 50V X7R 0603 | C98, C99, C100, C101, C102, C108, C109, C110, C111 | 9 | 0.13
40 | 470uF/35V | Polarized Capacitor (Axial) | C103 | 1
41 | UMF316B7105KLHT | CAP CER 1UF 50V X7R 1206 | C104, C105, C106 | 3 | 0.45
42 | TLCT107M010XTA | CAP TANT 100UF 10V 20% 1411 | C107 | 1 | 4.35
43 | TPST106M010R2000 | CAP TANT 10UF 10V 20% 1210 | CM2 | 1 | 0.8
44 | JP 2-1 | Jumper 2-1 | CONSOLE | 1
45 | 1N5819 | DIODE SCHOTTKY 40V 1A DO41 | D1 | 1 | 0.41
46 | MBRS340T | Diode Schottky 40V 4A Surface Mount SMC (DO-214AB) | D2 | 1 | 0.52
47 | Led F3 |  | DONE | 1
48 | 0603SFF500F/32-2 | FUSE BOARD MOUNT 5A 32VDC 0603 | F1, F3, F4, F5, F6, F9 | 6 | 0.81
49 | Cầu trì 5A | PTC RESET FUSE 5A 16VDC RADIAL | F2 | 1 | 0.97
50 | 500MA | PCT RESET FUSE 6V 500A 1206 | F7, F8 | 2 | 0.74
51 | NC |  | F10, F11, R50, R51, R60, R64 | 6
52 | BLM18AG121SN1D | FERRITE BEAD 120 OMH 0603 1LN | FB1, FB2, FB3 | 3 | 0.28
53 | 0 | Resistor | FB4 | 1
54 | 600 | Resistor | FB5 | 1
55 | MAX8686ETL+ | IC REG BUCK ADJ 25A SYNC 40TQFN | IC1 | 1 | 15.48
56 | MAX15021ATI+-ND | IC REG BUCK ADJ 2A/4A DL 28TQFN | IC2, IC3 | 2 | 9.42
57 | IHLP2020CZER1R5M01 | FIXED IND 1.5UH 7.2A 20.7 MOHM | L1 | 1 | 1.35
58 | SRN6045-1R0Y | FIXED IND 1UH 4.2A 13.9 MOHM SMD | L2, L4 | 2 | 0.62
59 | NRS5020T1R0NMGJ | FIXED IND 1UH 3.6A 25.2 MOHM SMD | L3, L5 | 2 | 0.33
60 | RL-5472-4 | FIXED IND 10UH 2.9A 50 MOHM SMD | L6 | 1 | 1.45
61 | LQM18PN2R2MFRL | Fixed Inductors 2.2 UH 20% | L7 | 1 | 0.26
62 | LQW15AN2N4B00D | Fixed Inductors 2.4 NH +-.1NH | L8 | 1 | 0.18
63 | WM3939TR-ND | CONN RCPT 100POS SMD GOLD | P1 | 1 | 7.03
64 | MMBT3904 | NPN Bipolar Transistor | Q1, Q2 | 2 | 0.46
65 | ERA-2AEB471X | RES SMD 470 OHM 0.1% 1/16W 0603 | R1, R21, R33 | 3 | 0.44
66 | SR1-0603-247 | 4.7K ohm, 5%, 1/16W, 0603 | R2 | 1
67 | ERA-2AEB101X | RES SMD 100 OHM 0.1% 1/16W 0603 | R3, R22, R34 | 3
68 | ERJ-2RKF10R0X | RES SMD 10 OHM 1% 1/10W 0603 | R4, R8 | 2
69 | 182K | RES SMD 182K OHM 1% 1/10W 0603 | R5, R10 | 2
70 | ERJ-2GEJ103X | RES 10K OHM 1/16W 5% 0603 SMD | R6, R12, R16, R24, R28, R76, R77, R78, R79, R80 | 10
71 | ERJ-2RKF9101X | RES SMD 9.1K OHM 1% 1/10W 0603 | R7 | 1
72 | ERJ-2RKF4531X | RES SMD 4.53K OHM 1% 1/10W 0603 | R9 | 1
73 | ERJ-3GEYJ103X | RES 10K OHM 1/16W 5% 0603 SMD | R11, R23 | 2
74 | ERJ-3GEYJ151V | RES SMD 150 OHM 5% 1/10W 0603 | R13, R17, R25, R29 | 4
75 | ERJ-2GEJ183X | RES SMD 18K OHM 5% 1/10W 0603 | R14, R18, R26, R30 | 4
76 | ERJ-2RKF2201X | RES SMD 2.2K OHM 1% 1/10W 0603 | R15 | 1
77 | 4.99K | 4.99K ohm, 5%, 1/16W, 0603 | R19 | 1
78 | ERJ-3GEYJ163V | RES SMD 16K OHM 5% 1/10W 0603 | R20, R32 | 2
79 | ERA-3AEB6651V | RES SMD 6.65K OHM 0.1% 1/10W | R27 | 1
80 | ERA-3AEB153V | RES SMD 15K OHM 0.1% 1/10W 0603 | R31 | 1
81 | ERJ-2GEJ102X | RES SMD 1K OHM 5% 1/10W 0603 | R35, R36 | 2
82 | ERA-3AEB103V | RES SMD 10K OHM 0.1% 1/10W 0603 | R37 | 1
83 | ERJ-3GEYJ105V | RES SMD 1M OHM 5% 1/10W 0603 | R38, RG1 | 2
84 | ERJ-3GEYJ330V | RES SMD 33 OHM 5% 1/10W 0603 | R39, R40 | 2
85 | 0R | RES 0.0 OHM 1/10W 0603 SMD | R41, R47, R48, R49, R52, R53, R56 | 7
86 | ERJ-3EKF49R9V | RES SMD 49.9 OHM 1% 1/10W 0603 | R42, R43, R44, R45, R46 | 5
87 | ERJ-3EKF1242V | RES 12K4 OHM 1/16W 1% 0603 SMD | R54, R57, R58 | 3
88 | 1K-0402 | RES SMD 1K OHM 0.1% 1/10W 0402 | R55 | 1
89 | 40.2 | RES SMD 40 OHM 1% 1/16W 0603 | R59 | 1
90 | ERJ-3EKF1002V | RES 10K OHM 1% 1/10W 0603 SMD | R61, R62, R67 | 3
91 | ERJ-3GEY0.R00V | RES 0.0 OHM JUMPER 1/10W 0603 SMD | R63 | 1
92 | 0 | RES SMD 0.0 OHM SMD 0402, RES SMD 0.0 OHM JUMPER 1/10W | R65, R66 | 2
93 | 100 | Resistor | R68 | 1
94 | 100k | Resistor | R69 | 1
95 | 1K | RES 1K OHM 1/16W 5% 0603 SMD | R70, R71, R72, R74, R81, R82 | 6
96 | 40.2 | RES 40.2 OHM 1/16W 5% 0402 SMD | R73 | 1
97 | 22R | RES 22 OHM JUMPER 1/10W 0603 SMD | R75 | 1
98 | 330 | Resistor | RD1, RD2, RD3 | 3
99 | ERJ-3EKF3301V | RES SMD 330OHM 1% 1/10W 0603 | RL1, RL2 | 2
100 | Header 2 | Header, 2-Pin | VBAT | 1
101 | ECS-327-18-9-F | Crystal Oscillator | Y1 | 1
102 | 32.768KHz | MEMS OSC XO 32.7680MHZ LVCMOS | Y2 | 1